## Sheet1
IDE	IDE	Port pin	Function	Int	Ana					IDE	IDE	Port pin	Function	Int	Ana					Other

22		PA0	AD0					54	A0	PF0			ADC0					IOREF
23		PA1	AD1					55	A1	PF1			ADC1					RESET
24		PA2	AD2					56	A2	PF2			ADC2					3v3
25		PA3	AD3					57	A3	PF3			ADC3					5v
26		PA4	AD4					58	A4	PF4	TCK		ADC4		JTAG-1		JTAG-10 or 2 = GND		GND
27		PA5	AD5					59	A5	PF5	TMS		ADC5		JTAG-5		JTAG-4 = 5V		GND
28		PA6	AD6					60	A6	PF6	TDO		ADC6		JTAG-3		JTAG-6 = RESET		Vin
29		PA7	AD7					61	A7	PF7	TDI		ADC7		JTAG-9				Aref
				GND
53		PB0	SCK	PCINT1			ICSP				41		PG0	WR
52		PB1	SS	PCINT0			ICSP				40		PG1	RD
51		PB2	MOSI	PCINT2			ICSP				39		PG2	ALE
50		PB3	MISO	INT3			ICSP				4		PG5	OC0B			OC0B
10		PB4	OC2A	PCINT4		OC2A
11		PB5	OC1A	PCINT5		OC1A	DE-A	16-bit timers?			17		PH0	RXD2				Rx-B
12		PB6	OC1B	PCINT6		OC1B	DE-B	16-bit timers?			16		PH1	TXD2				Tx-B
13		PB7	OC0A/OC1C	PCIINT7	LED	OC0A/OC1C					PH2					'= used on shield
				6		PH3	OC4A			OC4A	Rx-A (intr)
37		PC0	A8					7		PH4	OC4B			OC4B	Rx-B (intr)
36		PC1	A9					8		PH5	OC4C			OC4C
35		PC2	A10					9		PH6	OC2B			OC2B
34		PC3	A11
33		PC4	A12					15		PJ0	RXD3	PCINT9
32		PC5	A13					14		PJ1	TXD3	PCINT10
31		PC6	A14					With this we can see that
30		PC7	A15					62	A8	PK0		PCINT16	ADC8				JTAGPIN9->TDI->ADC7
				63	A9	PK1		PCINT17	ADC9				JTAGPIN3->TDO->ADC6
21		PD0	SCL	INT0					64	A10	PK2		PCINT18	ADC10				JTAGPIN5->TMS->ADC5
20		PD1	SDA	INT1					65	A11	PK3		PCINT19	ADC11				JTAGPIN1->TCK->ADC4
19		PD2	RXD	INT2			Rx-A				66	A12	PK4		PCINT20	ADC12				JTAGPIN10->ARDUINO GRND
18		PD3	TXD	INT3			Tx-A				67	A13	PK5		PCINT21	ADC13				JTAGPIN6->ARDUINO RESET
		PD4	ICP1					68	A14	PK6		PCINT22	ADC14				JTAGPIN4->ARDUINO 5V
		PD5	XCK1					69	A15	PK7		PCINT23	ADC15				Other Pins Not Needed
		PD6	T1
38		PD7	T0					49		PL0	ICP4
				48		PL1	ICP5
0		PE0	RXD0	PCINT8					47		PL2	T5
1		PE1	TXD0					46		PL3	OC5A			OC5A
5		PE3	AIN1			OC3A					45		PL4	OC5B			OC5B
2		PE4	OC3B	INT4		OC3B					44		PL5	OC5C			OC5C
3		PE5	OC3C	INT5		OC3C					43		PL6
		PE6					42		PL7
		PE7